## PX4FMUv2.3
Comment | Description | Designator | Designator-X(mm) | Designator-Y(mm) | Footprint | LibRef | Quantity
|  | ADC_PR, CAN_H, CAN_L, FMU-BOOT1101, GND, GND., IO-BOOT1101, S1RX, S1TX, S2RX, S2TX, S3RX, S3TX, S4RX, S4TX, S5_RX, S5_TX, VDD_3V1101, VDD_5V_BRICK, VDDA_3V1101 | 87.329, 64.672, 65.425, 47.942, 89.981, 65.496, 48.577, 57.774, 56.298, 50.053, 56.849, 58.181, 58.33, 48.635, 48.736, 49.041, 48.431, 66.644, 81.156, 88.447 | 31.484, 31.687, 26.68, 51.235, 55.063, 59.423, 45.47, 57.249, 64.368, 57.179, 62.878, 26.292, 37.342, 33.308, 34.73, 27.822, 30.362, 51.661, 64.818, 27.42 | PAD.04X.04 | PAD.04X.04 | 20
DO NOT PLACE |  | B601 | 47.793 | 55.171 | MS621FE | MS621FE | 1
0u1 |  | C101, C201, C202, C401, C402, C502, C503, C507, C508, C606, C607, C608, C609, C610, C612, C701, C801, C802, C803, C804, C901, C902, C903 | 65.781, 57.707, 60.567, 94.689, 66.256, 92.193, 92.193, 92.193, 92.193, 65.152, 76.808, 52.017, 54.398, 54.862, 60.12, 77.258, 49.985, 45.457, 47.968, 53.643, 36.922, 39.434, 39.84 | 35.94, 53.585, 32.165, 30.928, 26.475, 39.016, 45.112, 27.84, 36.171, 55.316, 44.541, 46.269, 64.224, 38.141, 35.533, 41.276, 28.388, 33.733, 45.982, 38.141, 29.263, 64.575, 43.544 | 0402-CAP | 0402-CAP | 23
8p |  | C102, C103, C805, C806 | 56.869, 56.719, 43.003, 41.58 | 38.784, 35.301, 43.937, 42.515 | 0402-CAP | 0402-CAP | 4
10u/10V |  | C501, C506, C509, C604 | 83.328, 93.105, 88.51, 83.328 | 43.283, 27.027, 26.316, 38.102 | 0805-CAP | 0805-CAP | 4
10n |  | C504, C505, C602, C1002 | 92.193, 92.193, 83.615, 39.825 | 37.797, 43.893, 36.313, 34.585 | 0402-CAP | 0402-CAP | 4
0u47 |  | C510, C704 | 93.512, 36.676 | 29.669, 54.397 | 0402-CAP | 0402-CAP | 2
2u2 |  | C601, C611, C613 | 80.102, 75.385, 66.168 | 42.267, 43.831, 54.3 | 0603-CAP | 0603-CAP | 3
1u0 |  | C603, C605, C702, C1001, C1003, C1004 | 83.861, 83.861, 40.13, 39.665, 36.822, 38.403 | 39.931, 41.455, 54.499, 32.514, 34.879, 34.585 | 0603-CAP | 0603-CAP | 6
5n6 |  | C703 | 35.37 | 50.046 | 0402-CAP | 0402-CAP | 1
MSS1P4-M3 |  | D1 | 36.015 | 45.478 | MICROSMP | MICROSMP | 1
PMEG2005CT |  | D1001 | 37.227 | 32.03 | SOT23-3 | SOT23-3 | 1
0ZCA0035FF2G |  | F2 | 39.957 | 49.126 | PTC-1206 | PTC-1206 | 1
|  | J201, J202, J203, J204, J601 | 56.947, 49.073, 56.845, 49.124, 87.325 | 66.294, 66.294, 39.472, 39.472, 66.091 | DF13C-6P-1.25V | DF13C-6P-1.25V | 5
47346-0001 |  | J301 | 73.795 | 63.815 | MOLEX-47346-0001 | MOLEX-47346-0001 | 1
|  | J302, J401, J405 | 64.567, 79.604, 64.567 | 66.065, 37.008, 37.008 | DF13C-4P-1.25V | DF13C-4P-1.25V | 3
|  | J402, J702 | 87.325, 49.124 | 36.119, 51.156 | DF13C-3P-1.25V | DF13C-3P-1.25V | 2
|  | J403 | 79.604 | 66.116 | DF13C-7P-1.25V | DF13C-7P-1.25V | 1
|  | J404 | 64.567 | 52.248 | DF13C-5P-1.25V | DF13C-5P-1.25V | 1
|  | J701 | 40.183 | 45.72 | DF13C-2P-1.25V | DF13C-2P-1.25V | 1
|  | J801 | 43.612 | 56.286 | JST-ZH-SMT-VERTICAL | JST-ZH-SMT-VERTICAL | 1
|  | J901 | 26.516 | 24.793 | 3X16RA | 3X16RA | 1
|  | JP1, JP2 | 74.092, 53.569 | 66.827, 28.727 | FIDUCIAL-1.5X3 | FIDUCIAL-1.5X3 | 2
ARM_MINI_JTAG-SMT |  | JX301, JX802 | 58.387, 41.691 | 46.284, 41.728 | FTSH-105-01-XXX-DV-K | FTSH-105-01-XXX-DV-K | 2
|  | JX801 | 49.53 | 25.349 | HEADER_3X01_SMD_H_BOARD_EDGE_SHORT | HEADER_3X01_SMD_H_BOARD_EDGE_SHORT | 1
|  | L201, L202, L203, L401, L402, L403, L404, L601, L602, L603, L901 | 59.995, 48.514, 56.642, 86.385, 79.781, 63.221, 72.161, 86.716, 86.716, 86.614, 35.103 | 64.389, 62.154, 35.611, 29.921, 62.636, 34.595, 41.097, 55.143, 56.566, 49.759, 50.368 | KYOCERA-KNH16-DA | KYOCERA-KNH16-DA | 11
47uH |  | L701 | 38.403 | 54.102 | 0805-IND | 0805-IND | 1
AMBER |  | LED701, LED703 | 38.342, 37.594 | 63.65, 25.846 | 0603-LED | 0603-LED | 2
GREEN |  | LED702, LED704 | 33.53, 34.278 | 25.846, 63.535 | 0603-LED | 0603-LED | 2
BLUE |  | LED705 | 41.658 | 25.846 | 0603-LED | 0603-LED | 1
|  | M3_MOUNT1101, M3_MOUNT1102, M3_MOUNT1103, M3_MOUNT1104 | 43.18, 73.203, 73.203, 43.18 | 64.084, 34.087, 64.084, 34.087 | MOUNT-HOLE3.1 | MOUNT-HOLE3.1 | 4
|  | OSHW_LOGO | 80.594 | 33.985 | OSHW-LOGO-S | OSHW-LOGO-S | 1
453K |  | R1, R6, R9, R705 | 80.507, 80.507, 80.507, 35.27 | 61.368, 56.695, 59.031, 54.923 | 0402-RES | 0402-RES | 4
45.3K |  | R2, R7, R10 | 83.964 | 62.377, 57.5, 59.65 | 0402-RES | 0402-RES | 3
220R |  | R3, R4, R707, R708, R709, R711, R712, R803, R804, R902, R903, R904, R905, R906, R907, R908, R909, R910, R911, R912, R913, R914, R915, R916, R917 | 42.057, 43.527, 43.398, 46.169, 48.709, 35.443, 49.826, 48.665, 50.9, 35.27, 35.27, 35.27, 34.864, 34.864, 34.864, 34.864, 34.864, 34.921, 35.443, 35.327, 35.327, 34.921, 34.921, 34.921, 34.921 | 64.575, 28.239, 64.575, 27.548, 30.8, 64.575, 33.702, 47.995, 47.995, 57.362, 59.8, 62.238, 35.822, 38.261, 40.699, 43.138, 29.32, 30.438, 58.581, 61.019, 63.458, 37.042, 39.48, 41.918, 44.357 | 0402-RES | 0402-RES | 25
105K |  | R5, R8, R11 | 83.509, 83.509, 83.337 | 60.308, 55.634, 57.971 | 0402-RES | 0402-RES | 3
120R |  | R12, R13, R201, R202, R203, R204, R205, R206, R207, R208, R209, R210, R211, R212, R213, R214, R404, R405, R409 | 55.383, 75.081, 50.828, 52.932, 54.904, 54.904, 52.339, 52.339, 56.081, 51.526, 54.049, 54.904, 54.904, 52.396, 52.396, 57.301, 69.839, 69.839, 63.641 | 50.351, 46.471, 56.142, 57.749, 62.181, 59.743, 30.539, 32.978, 28.894, 58.378, 57.749, 60.962, 58.523, 31.758, 34.197, 29.301, 28.856, 27.739, 32.209 | 0402-RES | 0402-RES | 19
470R |  | R101 | 49.725 | 50.479 | 0402-RES | 0402-RES | 1
10K |  | R102, R603, R607, R611, R702, R704, R801, R802, R901, R1002 | 69.103, 82.44, 85.867, 50.535, 35.27, 76.723, 51.713, 43.019, 41.902, 40.841 | 38.715, 38.724, 52.485, 49.583, 52.485, 37.448, 43.118, 34.965, 35.08, 32.653 | 0402-RES | 0402-RES | 10
100K |  | R301, R302, R303, R304, R305, R703, R1001 | 61.106, 60.212, 59.399, 69.693, 68.88, 35.27, 41.803 | 56.546, 55.815, 55.002, 52.237, 53.05, 51.266, 30.742 | 0402-RES | 0402-RES | 7
1K5 |  | R306, R307, R401, R402, R713 | 75.182, 76.401, 69.523, 69.408, 52.83 | 41.086, 41.086, 27.288, 26.17, 43.118 | 0402-RES | 0402-RES | 5
10K/0.1% |  | R403, R406, R407, R408, R604, R605, R609, R610, R918, R919, R922 | 94.632, 94.632, 67.884, 61.813, 83.555, 83.555, 77.028, 77.085, 38.549, 38.549, 36.997 | 35.372, 31.308, 37.495, 34.647, 53.545, 54.967, 48.624, 47.506, 47.316, 49.348, 44.966 | 0402-RES | 0402-RES | 11
16K5 |  | R602, R706 | 61.609, 32.958 | 63.705, 56.085 | 0402-RES | 0402-RES | 2
25K |  | R606 | 85.867 | 51.367 | 0402-RES | 0402-RES | 1
1K |  | R608 | 47.953 | 55.31 | 0402-RES | 0402-RES | 1
9K09 |  | R701 | 35.385 | 53.704 | 0402-RES | 0402-RES | 1
47R |  | R710 | 48.766 | 30.52 | 0402-RES | 0402-RES | 1
RESET |  | S601, S801 | 46.915, 48.414 | 64.745, 29.335 | EVQP7J01K | EVQP7J01K | 2
STM32F4X7VX |  | U101 | 52.382 | 43.849 | TQFP100 | TQFP100 | 1
FM25V01 |  | U102 | 78.276 | 54.139 | SO08 | SO08 | 1
|  | U201, U202, U901, U902 | 51.816, 57.988, 36.855, 36.449 | 58.445, 32.106, 64.618, 43.891 | QFN20-RGY | QFN20-RGY | 4
|  | U301 | 75.235 | 52.222 | MICROSD | MICROSD | 1
MAX3051 |  | U401 | 63.483 | 27.058 | SOT23-8 | SOT23-8 | 1
L3GD20 |  | U501 | 91.961 | 38.869 | L3G4200DH-MAN | L3G4200DH-MAN | 1
L3GD20H |  | U502 | 92.849 | 44.443 | LGA-16L | LGA-16L | 1
MS5611-01BA |  | U503 | 93.923 | 34.151 | MS5611-01BA | MS5611-01BA | 1
TCA62724FMG |  | U701 | 77.106 | 39.614 | SON10 | SON10 | 1
LT3469 |  | U702 | 39.158 | 50.952 | SOT23-8 | SOT23-8 | 1
|  | U703 | 79.013 | 44.72 | 6-PLCC | 6-PLCC | 1
STM32F10XCXT6 |  | U801 | 52.362 | 40.043 | TQFP48 | TQFP48 | 1
74LVC2G240 |  | U903 | 35.729 | 28.777 | TSSOP8_SOT505-2 | TSSOP8_SOT505-2 | 1
|  | U$1 | 78.918 | 31.293 | 51281-1094 | 51281-1094 | 1
|  | U$2 | 85.242 | 61.773 | MO-220 | MO-220 | 1
|  | U$3, U$4, U$5 | 90.805 | 64.414, 60.554, 56.794 | 1206-8 | 1206-8 | 3
PESD0402-140 |  | U$6, U$201, U$202, U$203, U$401, U$402, U$403, U$404, U$701, U$801, U$901, U$902 | 34.076, 58.155, 49.961, 58.85, 88.231, 78.986, 71.467, 62.526, 46.825, 46.825, 34.584, 34.584 | 47.652, 61.165, 59.394, 33.145, 28.436, 61.036, 39.395, 33.299, 47.202, 48.421, 29.263, 30.38 | 0402-TVS | 0402-TVS | 12
NUF2042XV6 |  | U$301 | 70.716 | 56.67 | SOT563-6 | SOT563-6 | 1
LSM303D |  | U$501 | 90.184 | 26.836 | LGA-16L | LGA-16L | 1
|  | U$602, U$604, U$1001 | 61.722, 87.02, 37.846 | 63.856, 53.645, 33.477 | QFN8-DSG | QFN8-DSG | 3
MIC5332 |  | U$605, U$1002 | 80.891, 37.611 | 41.738, 32.834 | MLF-8-EPAD | MLF-8-EPAD | 2
3.2x2.5 mm / 24 MHz / 15 ppm |  | X101, X801 | 54.831, 39.314 | 35.075, 47.222 | OSCILLATOR-3.2X2.5 | OSCILLATOR-3.2X2.5 | 2