## PX4FMUv2.3
Comment | Description | Designator | Footprint | LibRef | Quantity
|  | ADC_PR, CAN_H, CAN_L, FMU-BOOT1101, GND, GND., IO-BOOT1101, S1RX, S1TX, S2RX, S2TX, S3RX, S3TX, S4RX, S4TX, S5_RX, S5_TX, VDD_3V1101, VDD_5V_BRICK, VDDA_3V1101 | PAD.04X.04 | PAD.04X.04 | 20
DO NOT PLACE |  | B601 | MS621FE | MS621FE | 1
0u1 |  | C101, C201, C202, C401, C402, C502, C503, C507, C508, C606, C607, C608, C609, C610, C612, C701, C801, C802, C803, C804, C901, C902, C903 | 0402-CAP | 0402-CAP | 23
8p |  | C102, C103, C805, C806 | 0402-CAP | 0402-CAP | 4
10u/10V |  | C501, C506, C509, C604 | 0805-CAP | 0805-CAP | 4
10n |  | C504, C505, C602, C1002 | 0402-CAP | 0402-CAP | 4
0u47 |  | C510, C704 | 0402-CAP | 0402-CAP | 2
2u2 |  | C601, C611, C613 | 0603-CAP | 0603-CAP | 3
1u0 |  | C603, C605, C702, C1001, C1003, C1004 | 0603-CAP | 0603-CAP | 6
5n6 |  | C703 | 0402-CAP | 0402-CAP | 1
MSS1P4-M3 |  | D1 | MICROSMP | MICROSMP | 1
PMEG2005CT |  | D1001 | SOT23-3 | SOT23-3 | 1
0ZCA0035FF2G |  | F2 | PTC-1206 | PTC-1206 | 1
|  | J201, J202, J203, J204, J601 | DF13C-6P-1.25V | DF13C-6P-1.25V | 5
47346-0001 |  | J301 | MOLEX-47346-0001 | MOLEX-47346-0001 | 1
|  | J302, J401, J405 | DF13C-4P-1.25V | DF13C-4P-1.25V | 3
|  | J402, J702 | DF13C-3P-1.25V | DF13C-3P-1.25V | 2
|  | J403 | DF13C-7P-1.25V | DF13C-7P-1.25V | 1
|  | J404 | DF13C-5P-1.25V | DF13C-5P-1.25V | 1
|  | J701 | DF13C-2P-1.25V | DF13C-2P-1.25V | 1
|  | J801 | JST-ZH-SMT-VERTICAL | JST-ZH-SMT-VERTICAL | 1
|  | J901 | 3X16RA | 3X16RA | 1
|  | JP1, JP2 | FIDUCIAL-1.5X3 | FIDUCIAL-1.5X3 | 2
ARM_MINI_JTAG-SMT |  | JX301, JX802 | FTSH-105-01-XXX-DV-K | FTSH-105-01-XXX-DV-K | 2
|  | JX801 | HEADER_3X01_SMD_H_BOARD_EDGE_SHORT | HEADER_3X01_SMD_H_BOARD_EDGE_SHORT | 1
|  | L201, L202, L203, L401, L402, L403, L404, L601, L602, L603, L901 | KYOCERA-KNH16-DA | KYOCERA-KNH16-DA | 11
47uH |  | L701 | 0805-IND | 0805-IND | 1
AMBER |  | LED701, LED703 | 0603-LED | 0603-LED | 2
GREEN |  | LED702, LED704 | 0603-LED | 0603-LED | 2
BLUE |  | LED705 | 0603-LED | 0603-LED | 1
|  | M3_MOUNT1101, M3_MOUNT1102, M3_MOUNT1103, M3_MOUNT1104 | MOUNT-HOLE3.1 | MOUNT-HOLE3.1 | 4
|  | OSHW_LOGO | OSHW-LOGO-S | OSHW-LOGO-S | 1
453K |  | R1, R6, R9, R705 | 0402-RES | 0402-RES | 4
45.3K |  | R2, R7, R10 | 0402-RES | 0402-RES | 3
220R |  | R3, R4, R707, R708, R709, R711, R712, R803, R804, R902, R903, R904, R905, R906, R907, R908, R909, R910, R911, R912, R913, R914, R915, R916, R917 | 0402-RES | 0402-RES | 25
105K |  | R5, R8, R11 | 0402-RES | 0402-RES | 3
120R |  | R12, R13, R201, R202, R203, R204, R205, R206, R207, R208, R209, R210, R211, R212, R213, R214, R404, R405, R409 | 0402-RES | 0402-RES | 19
470R |  | R101 | 0402-RES | 0402-RES | 1
10K |  | R102, R603, R607, R611, R702, R704, R801, R802, R901, R1002 | 0402-RES | 0402-RES | 10
100K |  | R301, R302, R303, R304, R305, R703, R1001 | 0402-RES | 0402-RES | 7
1K5 |  | R306, R307, R401, R402, R713 | 0402-RES | 0402-RES | 5
10K/0.1% |  | R403, R406, R407, R408, R604, R605, R609, R610, R918, R919, R922 | 0402-RES | 0402-RES | 11
16K5 |  | R602, R706 | 0402-RES | 0402-RES | 2
25K |  | R606 | 0402-RES | 0402-RES | 1
1K |  | R608 | 0402-RES | 0402-RES | 1
9K09 |  | R701 | 0402-RES | 0402-RES | 1
47R |  | R710 | 0402-RES | 0402-RES | 1
RESET |  | S601, S801 | EVQP7J01K | EVQP7J01K | 2
STM32F4X7VX |  | U101 | TQFP100 | TQFP100 | 1
FM25V01 |  | U102 | SO08 | SO08 | 1
|  | U201, U202, U901, U902 | QFN20-RGY | QFN20-RGY | 4
|  | U301 | MICROSD | MICROSD | 1
MAX3051 |  | U401 | SOT23-8 | SOT23-8 | 1
L3GD20 |  | U501 | L3G4200DH-MAN | L3G4200DH-MAN | 1
L3GD20H |  | U502 | LGA-16L | LGA-16L | 1
MS5611-01BA |  | U503 | MS5611-01BA | MS5611-01BA | 1
TCA62724FMG |  | U701 | SON10 | SON10 | 1
LT3469 |  | U702 | SOT23-8 | SOT23-8 | 1
|  | U703 | 6-PLCC | 6-PLCC | 1
STM32F10XCXT6 |  | U801 | TQFP48 | TQFP48 | 1
74LVC2G240 |  | U903 | TSSOP8_SOT505-2 | TSSOP8_SOT505-2 | 1
|  | U$1 | 51281-1094 | 51281-1094 | 1
|  | U$2 | MO-220 | MO-220 | 1
|  | U$3, U$4, U$5 | 1206-8 | 1206-8 | 3
PESD0402-140 |  | U$6, U$201, U$202, U$203, U$401, U$402, U$403, U$404, U$701, U$801, U$901, U$902 | 0402-TVS | 0402-TVS | 12
NUF2042XV6 |  | U$301 | SOT563-6 | SOT563-6 | 1
LSM303D |  | U$501 | LGA-16L | LGA-16L | 1
|  | U$602, U$604, U$1001 | QFN8-DSG | QFN8-DSG | 3
MIC5332 |  | U$605, U$1002 | MLF-8-EPAD | MLF-8-EPAD | 2
3.2x2.5 mm / 24 MHz / 15 ppm |  | X101, X801 | OSCILLATOR-3.2X2.5 | OSCILLATOR-3.2X2.5 | 2